## LIGHTING
面照明の仕様書
商品 | モデル名 | L x W x D (mm) |  |  | Wattage | Voltage | lm | Angle | CRI | Kelvin | 重さ | 定価 | イメージ
円
Note type Light | HNT3030W25 | 295 | 295 | 8.5 | 25 | DC 24V CC | 2125 | 170˚ | 84 | 3500~5700K | 0.8 | 15000
|  | 300 | 300 | 8.5 | 25 | DC 24V CC | 2125 | 170˚ | 84 | 3500~5700K | 0.8 | 15000
| HNT6030W25 | 595 | 295 | 8.5 | 25 | DC 24V CC | 2125 | 170˚ | 84 | 3500~5700K | 1.3 | 19000
|  | 603 | 300 | 8.5 | 25 | DC 24V CC | 2125 | 170˚ | 84 | 3500~5700K | 1.3 | 19000
| HNT6060W50 | 603 | 603 | 8.5 | 50 | DC 24V CC | 4250 | 170˚ | 84 | 3500~5700K | 2.3 | 30000
|  | 595 | 595 | 8.5 | 50 | DC 24V CC | 4250 | 170˚ | 84 | 3500~5700K | 2.3 | 30000
| HNT12030W50 | 1212 | 300 | 8.5 | 50 | DC 24V CC | 4250 | 170˚ | 84 | 3500~5700K | 2.3 | 32000
|  | 1195 | 295 | 8.5 | 50 | DC 24V CC | 4250 | 170˚ | 84 | 3500~5700K | 2.3 | 32000
DISC type Flat Light | HCD168W10 | 6"(Ø 168) x |  | 8 | 10 | DC 51V CC | 800 | 170˚ | 84 | 3500~5700K | 0.25 | 6300
| HCD217W15 | 8"(Ø 217) x |  | 8 | 15 | DC 42V CC | 1200 | 170˚ | 84 | 3500~5700K | 0.45 | 9600
| HCB6060W60 | 604 | 604 | 34 | 60 | DC 24V CV | 4800 | 170˚ | 84 | 3500~5700K | 3.2 | 49500